## As wired
Port A | Purpose | Port B | Purpose | Port C | Purpose | Port D | Purpose
0 | Remora Output 0 | 0 | Remora Output 3 | 0 | A_STEP |  |  | 14 inputs
1 | Z_STEP | 1 | Remora Input 12 | 1 | A_DIR | 2 |  | 8 outputs
2 |  | 2 | Remora Input 10 | 2 | B_STEP |  |  | 6 step generators
3 |  | 3 | C_STEP | 3 | B_DIR
4 | Z_DIR | 4 | C_DIR | 4 | Remora Output 7 |  |  | Tested working
5 | SPI1_CLK | 5 | WIZ_RST | 5 | UART_RX |  |  | Tested – cannot get working
6 | SPI1_MISO | 6 | WIZ_CS | 6 | Remora Input 3 |  |  | Not yet yested
7 | SPI1_MOSI |  |  | 7 | Remora Input 8
8 | Remora Input 11 | 8 | Remora Remora Input 2 | 8 | Remora Input 1
9 | Remora Input 9 | 9 | Remora Input 4 | 9 | Remora Input 0
10 | Remora Output 1 | 10 | Remora Input 13 | 10 | UART_TX
11 | Remora Input 6 |  |  | 11 | X_STEP
12 | Remora Input 5 | 12 | Remora Input 7 | 12 | X_DIR
13 | DO NOT USE – SWD connection to STLink | 13 | Remora Output 4 | 13 | Y_STEP
14 | DO NOT USE – SWD connection to STLink | 14 | Remora Output 5 | 14 | Unusable unless LSE jumper cleared
15 | Remora Output 2 | 15 | Remora Output 6 | 15 | Unusable unless LSE jumper cleared